## Cubicación
ESTRUCTURA
MC-V5 5.202.302
Excavación a Maquina en Puentes y Estructuras (m³) |  |  |  | Emplantillado e = 10cm |  |  | Relleno Estructural Permeable (m³) |  |  |  | MC-V5 5.206
Excavación solo para estructuras |  |  |  | Trapezoide fundación + 20cm |  |  | Relleno del talud con muros y cajones puestos |  |  | Talud 2:1
Elemento | Cantidad | Ancho (m) | Largo (m) | Profundidad (m) | Excavacion (m³) |  | Elemento | Largo (m) | Área trans (m²) | Relleno (m³)
Muro H-150 | 4 | 1.85 | 10 | 1.85 | 136.9 |  | Muros + Cajones | 255 |  | 42840
Muro H-200 | 2 | 2 | 10 | 2.35 | 94 |  | Área relleno |  | 168
Muro H-250 | 2 | 2.15 | 10 | 2.9 | 124.7
Muro H-300 | 2 | 2.35 | 10 | 3.45 | 162.15
Muro H-350 | 4 | 2.75 | 10 | 4 | 440
Muro H-400 | 2 | 3.15 | 10 | 4.55 | 286.65
Muro H-500 | 4 | 4.3 | 10 | 5.65 | 971.8
Muro H-600 | 4 | 6 | 10 | 6.77 | 1624.8
Muro H-700 | 2 | 4.9 | 10 | 7.8 | 764.4
Muro H-800 | 6 | 5.85 | 10 | 9.05 | 3176.55
Muro H-900 | 10 | 6.9 | 10 | 10.3 | 7107
Cajon + losa | 5 | 16 | 9 | 6.72 | 4838.4
Losa de acceso | 30 | 4 | 9
|  |  |  | Total | 19728
Impermeabilización de Estribo y Muros (m²) | [6 empty] | Hormigón G-5 (m³) | Emplantillado e = 10cm
Elemento | Cantidad | Ancho (m) | Largo (m) | Profundidad (m) | Impermeabilizar (m²) |  | Elemento | Cantidad | Ancho (m) | Largo (m) | Profundidad (m) | G-5 (m³)
Muro H-150 | 4 | 1.85 | 10 | 1.85 | 74 |  | Emplantillado Muro H-150 | 4 | 1.85 | 10 | 0.1 | 14.8
Muro H-200 | 2 | 2 | 10 | 2.35 | 47 |  | Emplantillado Muro H-200 | 2 | 2 | 10 | 0.1 | 8
Muro H-250 | 2 | 2.15 | 10 | 2.9 | 58 |  | Emplantillado Muro H-250 | 2 | 2.15 | 10 | 0.1 | 8.6
Muro H-300 | 2 | 2.35 | 10 | 3.45 | 69 |  | Emplantillado Muro H-300 | 2 | 2.35 | 10 | 0.1 | 9.4
Muro H-350 | 4 | 2.75 | 10 | 4 | 160 |  | Emplantillado Muro H-350 | 4 | 2.75 | 10 | 0.1 | 22
Muro H-400 | 2 | 3.15 | 10 | 4.55 | 91 |  | Emplantillado Muro H-400 | 2 | 3.15 | 10 | 0.1 | 12.6
Muro H-500 | 4 | 4.3 | 10 | 5.65 | 226 |  | Emplantillado Muro H-500 | 4 | 4.3 | 10 | 0.1 | 34.4
Muro H-600 | 4 | 6 | 10 | 6.77 | 270.8 |  | Emplantillado Muro H-600 | 4 | 6 | 10 | 0.1 | 48
Muro H-700 | 2 | 4.9 | 10 | 7.8 | 156 |  | Emplantillado Muro H-700 | 2 | 4.9 | 10 | 0.1 | 19.6
Muro H-800 | 6 | 5.85 | 10 | 9.05 | 543 |  | Emplantillado Muro H-800 | 6 | 5.85 | 10 | 0.1 | 70.2
Muro H-900 | 10 | 6.9 | 10 | 10.3 | 1030 |  | Emplantillado Muro H-900 | 10 | 6.9 | 10 | 0.1 | 138
Cajon + losa | 5 | 16 | 9 | 6.72 | 302.4 |  | Emplantillado - Cajon | 5 | 12 | 9 | 0.1 | 54
|  |  |  | Total | 3028 | [5 empty] | Total | 440
Hormigón G-30/SM (m³) | [5 empty] | Moldajes para Infraestructura (m²)
[8 empty] | Solo Muro |  |  |  |  | Base
Elemento | Cantidad | Área trans (m²) | Largo (m) | G-30 (m³) |  | Elemento | Cantidad | Sacado (m) | Ancho sup (m) | Ancho inf (m) | Alto int (m) | Alto ext (m) | Alto B (m) | Ancho B ext (m) | Ancho B int (m) | Largo (m) | Área trans (m²) | Profundidad (m) | Moldaje (m2)
Muro H-150 | 4 | 0.8 | 10 | 64 |  | Muro H-150 | 4 | 0 | 0.25 | 0.25 | 1.5 | 1.5 | 0.25 | 1.65 | 1.4 | 10 | 0.8 | 1.75 | 53.1
Muro H-200 | 2 | 0.95 | 10 | 38 |  | Muro H-200 | 2 | 0 | 0.25 | 0.25 | 2 | 2 | 0.25 | 1.8 | 1.55 | 10 | 0.95 | 2.25 | 64.9
Muro H-250 | 2 | 1.31 | 10 | 52.4 |  | Muro H-250 | 2 | 0 | 0.3 | 0.3 | 2.5 | 2.5 | 0.3 | 1.95 | 1.65 | 10 | 1.31 | 2.6 | 78.12
Muro H-300 | 2 | 1.7 | 10 | 68 |  | Muro H-300 | 2 | 0 | 0.3 | 0.35 | 3 | 3 | 0.35 | 2.15 | 1.8 | 10 | 1.7 | 3.35 | 91.4
Muro H-350 | 4 | 2.3 | 10 | 184 |  | Muro H-350 | 4 | 0 | 0.3 | 0.4 | 3.5 | 3.5 | 0.4 | 2.55 | 2.15 | 10 | 2.3 | 3.9 | 107.1
Muro H-400 | 2 | 2.8 | 10 | 112 |  | Muro H-400 | 2 | 0 | 0.3 | 0.45 | 4 | 4 | 0.45 | 2.95 | 2.5 | 10 | 2.8 | 4.45 | 122.6
Muro H-500 | 4 | 4.4 | 10 | 352 |  | Muro H-500 | 4 | 0 | 0.3 | 0.55 | 5 | 5 | 0.55 | 4.1 | 3.55 | 10 | 4.4 | 5.55 | 158.3
Muro H-600 | 4 | 6.7 | 10 | 536 |  | Muro H-600 | 4 | 0 | 0.3 | 0.67 | 6.02 | 6 | 0.67 | 5.8 | 5.13 | 10 | 6.7 | 6.67 | 201.3
Muro H-700 | 2 | 6.8 | 10 | 272 |  | Muro H-700 | 2 | 0.5 | 0.3 | 0.7 | 7.02 | 7 | 0.7 | 4.7 | 3.5 | 10 | 6.8 | 7.7 | 210.8
Muro H-800 | 6 | 10.3 | 10 | 1236 |  | Muro H-800 | 6 | 0.5 | 0.3 | 0.95 | 8.03 | 8 | 0.95 | 5.65 | 4.2 | 10 | 10.3 | 8.95 | 249.9
Muro H-900 | 10 | 14.7 | 10 | 2940 |  | Muro H-900 | 10 | 0.5 | 0.3 | 1.2 | 9.05 | 9 | 1.2 | 6.7 | 5 | 10 | 14.7 | 10.2 | 291.9
Cajon | 5 | 27.9 | 9 | 2511 |  | Cajon adentro | 5 | [8 empty] | 9 | 270 |  | 1350
|  |  | Total | 8366 |  | Cajon afuera | [10 empty] | 351 |  | 1755
[18 empty] | Total | 4735
Acero para Armaduras A63-42H (KG)
Densidad | 7850 |  | Se toma en cuenta las diferentes medidas para barras superiores e inferiores
Elemento | Cantidad | n° barras | Φ (mm) | @(m) | Largo barra (m) | N° barras | Largo total | Volumen total | Masa Total (kg) |  | Trabas 4-Φ8/m² para todos los muros / H-800 |  |  | 4
H-150.1 | 4 | 50 | 12 | 0.2 | 2 | 200 | 400 | 0.045239 | 355.1256 |  | Elemento | Alto ext (m) | Largo (m) | Área pared (m²) | n° Trabas
H-150.2 | 4 | 50 | 12 | 0.2 | 2 | 200 | 400 | 0.045239 | 355.1256 |  | Muro H-150 | 1.5 | 10 | 15 | 60
H-150.3 | 4 | 50 | 12 | 0.2 | 1.95 | 200 | 390 | 0.044108 | 346.2475 |  | Muro H-200 | 2 | 10 | 20 | 80
H-150.4 | 4 | 50 | 12 | 0.2 | 1.85 | 200 | 370 | 0.041846 | 328.4912 |  | Muro H-250 | 2.5 | 10 | 25 | 100
H-150.5 | 4 | 16 | 10 | 0.25 | 10.2 | 64 | 652.8 | 0.051271 | 402.4757 |  | Muro H-300 | 3 | 10 | 30 | 120
H-150.6 | 4 | 14 | 10 | 0.25 | 10.2 | 56 | 571.2 | 0.044862 | 352.1663 |  | Muro H-350 | 3.5 | 10 | 35 | 140
H-200.1 | 2 | 50 | 12 | 0.2 | 2.6 | 100 | 260 | 0.029405 | 230.8317 |  | Muro H-400 | 4 | 10 | 40 | 160
H-200.2 | 2 | 50 | 12 | 0.2 | 2.6 | 100 | 260 | 0.029405 | 230.8317 |  | Muro H-500 | 5 | 10 | 50 | 200
H-200.3 | 2 | 50 | 12 | 0.2 | 2.25 | 100 | 225 | 0.025447 | 199.7582 |  | Muro H-600 | 6 | 10 | 60 | 240
H-200.4 | 2 | 50 | 12 | 0.2 | 2 | 100 | 200 | 0.022619 | 177.5628 |  | Muro H-700 | 7 | 10 | 70 | 280
H-200.5 | 2 | 18 | 10 | 0.25 | 10.2 | 36 | 367.2 | 0.02884 | 226.3926 |  | Muro H-900 | 9 | 10 | 90 | 360
H-200.6 | 2 | 18 | 10 | 0.25 | 10.2 | 36 | 367.2 | 0.02884 | 226.3926 |  |  |  |  | Total | 1380
H-200.7 | 2 | 49 | 16 | 0.2 | 1.2 | 98 | 117.6 | 0.023645 | 185.6123
H-250.1 | 2 | 50 | 12 | 0.2 | 3.2 | 100 | 320 | 0.036191 | 284.1005
H-250.2 | 2 | 50 | 12 | 0.2 | 3.3 | 100 | 330 | 0.037322 | 292.9786
H-250.3 | 2 | 50 | 12 | 0.2 | 2.65 | 100 | 265 | 0.029971 | 235.2707
H-250.4 | 2 | 50 | 12 | 0.2 | 2.25 | 100 | 225 | 0.025447 | 199.7582
H-250.5 | 2 | 20 | 10 | 0.2 | 10.3 | 40 | 412 | 0.032358 | 254.0135
H-250.6 | 2 | 22 | 10 | 0.25 | 10.3 | 44 | 453.2 | 0.035594 | 279.4148
H-250.7 | 2 | 49 | 16 | 0.2 | 1.2 | 98 | 117.6 | 0.023645 | 185.6123
H-300.1 | 2 | 50 | 12 | 0.2 | 3.2 | 100 | 320 | 0.036191 | 284.1005
H-300.2 | 2 | 50 | 12 | 0.2 | 3.3 | 100 | 330 | 0.037322 | 292.9786
H-300.3 | 2 | 50 | 12 | 0.2 | 2.9 | 100 | 290 | 0.032798 | 257.4661
H-300.4 | 2 | 50 | 12 | 0.2 | 2.55 | 100 | 255 | 0.02884 | 226.3926
H-300.5 | 2 | 22 | 10 | 0.2 | 10.4 | 44 | 457.6 | 0.03594 | 282.1276
H-300.6 | 2 | 32 | 10 | 0.2 | 10.4 | 64 | 664.1 | 0.052158 | 409.4426
H-300.7 | 2 | 49 | 16 | 0.2 | 1.35 | 98 | 132.3 | 0.0266 | 208.8139
H-350.1 | 4 | 67 | 12 | 0.15 | 4.3 | 268 | 1152.4 | 0.13033 | 1023.117
H-350.2 | 4 | 67 | 12 | 0.15 | 4.4 | 268 | 1179.2 | 0.13336 | 1046.9104
H-350.3 | 4 | 67 | 12 | 0.15 | 3.4 | 268 | 911.2 | 0.10305 | 808.9762
H-350.4 | 4 | 67 | 12 | 0.15 | 3.05 | 268 | 817.4 | 0.092446 | 725.6992
H-350.5 | 4 | 28 | 10 | 0.2 | 10.5 | 112 | 1176 | 0.092363 | 725.0482
H-350.6 | 4 | 36 | 10 | 0.2 | 10.5 | 144 | 1508.6 | 0.11849 | 930.1086
H-350.7 | 4 | 66 | 12 | 0.15 | 2.9 | 264 | 765.6 | 0.086587 | 679.7105
H-400.1 | 2 | 50 | 16 | 0.2 | 4.85 | 100 | 485 | 0.097515 | 765.493
H-400.2 | 2 | 50 | 16 | 0.2 | 4.95 | 100 | 495 | 0.099526 | 781.2764
H-400.3 | 2 | 50 | 16 | 0.2 | 3.85 | 100 | 385 | 0.077409 | 607.6594
H-400.4 | 2 | 50 | 16 | 0.2 | 3.55 | 100 | 355 | 0.071377 | 560.3093
H-400.5 | 2 | 34 | 10 | 0.2 | 10.6 | 68 | 720.8 | 0.056611 | 444.4003
H-400.6 | 2 | 42 | 10 | 0.2 | 10.6 | 84 | 884.4 | 0.069461 | 545.2658
H-400.7 | 2 | 49 | 16 | 0.2 | 3.6 | 98 | 352.8 | 0.070935 | 556.837
H-500.1 | 4 | 55 | 16 | 0.18 | 6.05 | 220 | 1331 | 0.26761 | 2100.7654
H-500.2 | 4 | 55 | 16 | 0.18 | 6.15 | 220 | 1353 | 0.27204 | 2135.4888
H-500.3 | 4 | 55 | 16 | 0.18 | 5.35 | 220 | 1177 | 0.23665 | 1857.7016
H-500.4 | 4 | 55 | 16 | 0.18 | 4.9 | 220 | 1078 | 0.21674 | 1701.4464
H-500.5 | 4 | 52 | 10 | 0.18 | 10.8 | 208 | 2246.4 | 0.17643 | 1384.99
H-500.6 | 4 | 56 | 10 | 0.18 | 10.8 | 224 | 2405.7 | 0.18894 | 1483.2044
H-500.7 | 4 | 54 | 22 | 0.18 | 4.3 | 216 | 928.8 | 0.35307 | 2771.578
H-600.1 | 4 | 67 | 18 | 0.15 | 7.17 | 268 | 1921.56 | 0.48898 | 3838.4731
H-600.2 | 4 | 67 | 18 | 0.15 | 7.27 | 268 | 1948.36 | 0.4958 | 3892.0083
H-600.3 | 4 | 67 | 18 | 0.15 | 7.42 | 268 | 1988.56 | 0.50603 | 3972.311
H-600.4 | 4 | 67 | 18 | 0.15 | 6.84 | 268 | 1833.12 | 0.46647 | 3661.8069
H-600.5 | 4 | 82 | 10 | 0.15 | 11.04 | 328 | 3621.12 | 0.2844 | 2232.5565
H-600.6 | 4 | 80 | 10 | 0.15 | 11.04 | 320 | 3503.94 | 0.2752 | 2160.3106
H-600.7 | 4 | 66 | 25 | 0.15 | 5.1 | 264 | 1346.4 | 0.66091 | 5188.1636
H-700.1 | 2 | 67 | 16 | 0.15 | 7.85 | 134 | 1051.9 | 0.2115 | 1660.2518
H-700.2 | 2 | 67 | 22 | 0.15 | 7.93 | 134 | 1062.62 | 0.40394 | 3170.9025
H-700.3 | 2 | 67 | 22 | 0.15 | 5.6 | 134 | 750.4 | 0.28525 | 2239.225
H-700.4 | 2 | 67 | 16 | 0.15 | 5.6 | 134 | 750.4 | 0.15088 | 1184.3834
H-700.5 | 2 | 66 | 25 | 0.15 | 2.19 | 132 | 289.08 | 0.1419 | 1113.9292
H-700.6 | 2 | 92 | 16 | 0.15 | 11.2 | 184 | 2016.64 | 0.40547 | 3182.9358
H-700.7 | 2 | 60 | 16 | 0.15 | 10.9 | 120 | 1308 | 0.26299 | 2064.4637
H-700.8 | 2 | 66 | 25 | 0.15 | 2.8 | 132 | 369.6 | 0.18143 | 1424.2018
H-700.9 | 2 | 8 | 16 | 0.15 | 10.2 | 16 | 163.2 | 0.032813 | 257.5845
H-700.10 | 2 | 8 | 16 | 0.15 | 4.9 | 16 | 78.4 | 0.015763 | 123.7416
H-700.11 | 2 | 33 | 16 | 0.15 | 3.2 | 66 | 211.2 | 0.042464 | 333.3446
H-800.1 | 6 | 67 | 16 | 0.15 | 9.07 | 402 | 3646.14 | 0.7331 | 5754.8346
H-800.2 | 6 | 67 | 22 | 0.15 | 9.15 | 402 | 3678.3 | 1.3982 | 10976.2009
H-800.3 | 6 | 67 | 22 | 0.15 | 6.55 | 402 | 2633.1 | 1.0009 | 7857.2804
H-800.4 | 6 | 67 | 16 | 0.15 | 6.55 | 402 | 2633.1 | 0.52942 | 4155.9169
H-800.5 | 6 | 66 | 25 | 0.15 | 2.3 | 396 | 910.8 | 0.44709 | 3509.6401
H-800.6 | 6 | 106 | 16 | 0.15 | 11.2 | 636 | 7072.32 | 1.422 | 11162.4983
H-800.7 | 6 | 74 | 16 | 0.15 | 10.9 | 444 | 4839.6 | 0.97306 | 7638.5156
H-800.8 | 6 | 66 | 25 | 0.15 | 2.8 | 396 | 1108.8 | 0.54428 | 4272.6053
H-800.9 | 6 | 10 | 16 | 0.15 | 10.2 | 60 | 612 | 0.12305 | 965.9417
H-800.10 | 6 | 10 | 16 | 0.15 | 5.85 | 60 | 351 | 0.070573 | 553.996
H-800.11 | 6 | 33 | 16 | 0.15 | 3.2 | 198 | 633.6 | 0.12739 | 1000.0338
H-900.1 | 10 | 67 | 18 | 0.15 | 10.4 | 670 | 6968 | 1.7731 | 13919.1492
H-900.2 | 10 | 67 | 25 | 0.15 | 10.5 | 670 | 7035 | 3.4533 | 27108.3858
H-900.3 | 10 | 67 | 25 | 0.15 | 8.6 | 670 | 5762 | 2.8284 | 22203.0588
H-900.4 | 10 | 67 | 18 | 0.15 | 8.6 | 670 | 5762 | 1.4663 | 11510.0657
H-900.5 | 10 | 66 | 28 | 0.15 | 2.56 | 660 | 1689.6 | 1.0404 | 8166.9426
H-900.6 | 10 | 120 | 18 | 0.15 | 12 | 1200 | 14353.2 | 3.6524 | 28671.6895
H-900.7 | 10 | 86 | 18 | 0.15 | 11.9 | 860 | 10234 | 2.6042 | 20443.251
H-900.8 | 10 | 66 | 28 | 0.15 | 3.35 | 660 | 2211 | 1.3614 | 10687.21
H-900.9 | 10 | 14 | 16 | 0.15 | 10.2 | 140 | 1428 | 0.28712 | 2253.864
H-900.10 | 10 | 14 | 16 | 0.15 | 6.9 | 140 | 966 | 0.19423 | 1524.6727
H-900.11 | 10 | 67 | 16 | 0.15 | 3.2 | 670 | 2144 | 0.43108 | 3383.9527
1 | 5 | 118 | 25 | 0.15 | 10 | 590 | 5900 | 2.8962 | 22734.8225
1a | 5 | 59 | 25 | 0.15 | 10 | 295 | 2950 | 1.4481 | 11367.4112
2 | 5 | 118 | 25 | 0.15 | 4.3 | 590 | 2537 | 1.2453 | 9775.9737
3 | 5 | 58 | 25 | 0.15 | 8.4 | 290 | 2436 | 1.1958 | 9386.7843
3a | 5 | 59 | 25 | 0.15 | 8 | 295 | 2360 | 1.1585 | 9093.929
3b | 5 | 58 | 25 | 0.15 | 8.4 | 290 | 2436 | 1.1958 | 9386.7843
4 | 5 | 118 | 36 | 0.15 | 9.47 | 590 | 5587.3 | 5.6872 | 44644.3527
5 | 5 | 118 | 36 | 0.15 | 7.62 | 590 | 4495.8 | 4.5762 | 35922.911
6 | 5 | 116 | 25 | 0.15 | 5.1 | 580 | 2958 | 1.452 | 11398.2381
7 | 5 | 59 | 25 | 0.15 | 4.7 | 295 | 1386.5 | 0.6806 | 5342.6833
8 | 5 | 59 | 25 | 0.15 | 5.52 | 295 | 1628.4 | 0.79934 | 6274.811
8a | 5 | 116 | 18 | 0.15 | 4.83 | 580 | 2801.4 | 0.71287 | 5596.0253
8b | 5 | 59 | 25 | 0.15 | 5.48 | 295 | 1616.6 | 0.79355 | 6229.3414
9 | 5 | 212 | 25 | 0.15 | 9.7 | 1060 | 10282 | 5.0472 | 39620.2448
10 | 5 | 118 | 18 | 0.15 | 3.99 | 590 | 2354.1 | 0.59905 | 4702.5071
11 | 5 | 2360 | 12 | 0.15 | 0.7 | 11800 | 8260 | 0.93418 | 7333.3443
12 | 5 | 59 | 12 | 0.15 | 0.89 | 295 | 262.55 | 0.029694 | 233.0956
13 | 5 | 767 | 12 | 0.15 | 0.99 | 3835 | 3796.65 | 0.42939 | 3370.7193
14 | 5 | 251 | 25 | 0.15 | 10.1 | 1255 | 12675.5 | 6.2221 | 48843.2614
15 | 5 | 118 | 12 | 0.15 | 1.12 | 590 | 660.8 | 0.074735 | 586.6675
16 | 5 | 118 | 12 | 0.15 | 0.92 | 590 | 542.8 | 0.061389 | 481.9055
17 | 5 | 12 | 12 | 0.15 | 9.44 | 60 | 566.4 | 0.064058 | 502.8579
18 | 5 | 60 | 12 | 0.3 | 0.9 | 300 | 270 | 0.030536 | 239.7098
19 | 5 | 30 | 12 | 0.3 | 3.98 | 150 | 597 | 0.067519 | 530.025
20 | 5 | 30 | 12 | 0.3 | 2.79 | 150 | 418.5 | 0.047331 | 371.5502
21 | 5 | 11 | 12 | 0.3 | 9.46 | 55 | 520.3 | 0.058845 | 461.9297
22 | 5 | 767 | 12 | 0.15 | 1.02 | 3835 | 3911.7 | 0.4424 | 3472.8624
23 | 5 | 59 | 12 | 0.15 | 0.7 | 295 | 206.5 | 0.023355 | 183.3336
24 | 5 | 354 | 12 | 0.15 | 0.74 | 1770 | 1309.8 | 0.14813 | 1162.8589
25 | 5 | 354 | 12 | 0.15 | 0.71 | 1770 | 1256.7 | 0.14213 | 1115.716
Losa 201 | 30 | 52 | 10 | 0.15 | 3.12 | 1560 | 4867.2 | 0.38226 | 3000.7231
Losa 202 | 30 | 40 | 8 | 0.15 | 4.2 | 1200 | 5040 | 0.25333 | 1988.6449
Losa 203 | 120 | 30 | 8 | 0.3 | 0.275 | 3600 | 990 | 0.049761 | 390.6267
Losa 204 | 30 | 26 | 16 | 0.3 | 1.5 | 780 | 1170 | 0.23524 | 1846.5988
AP 101 | 2 | 34 | 12 | 0.15 | 10 | 68 | 680 | 0.076904 | 603.6958
AP 102 | 2 | 34 | 12 | 0.15 | 3.12 | 68 | 212.16 | 0.023994 | 188.3531
Ap 103 | 2 | 158 | 12 | 0.15 | 3.58 | 316 | 1131.28 | 0.12794 | 1004.3367
AP 104 | 2 | 79 | 12 | 0.15 | 2.1 | 158 | 331.8 | 0.037525 | 294.568
[8 empty] | Total | 590050
Losa de Acceso (m³)
Elemento | Cantidad | Ancho (m) | Largo (m) | Profundidad (m) | Total (m³)
Losa de Acceso | 30 | 2.98 | 4 | 0.35 | 125.16
Barbacanas de Desagüe (UN)
Elemento | @ | Distancia (m) | Lados | UN
Desagüe muro | 2 | 210 | 2 | 210
Desagüe cajon | 2 | 45 | 2 | 45
|  |  | Total | 255
VIALIDAD DBO
Remoción de Pavimento (m³) | [6 empty] | Capas Granulares (m³) |  | Solo DBO
Tipo | Área (m²) | [5 empty] | Tipo | Espesor (m) | Ancho (m) | Largo (m) | Volumen (m³)
Hormigón | 260 | [5 empty] | Sub Base CBR-40 | 0.3 | 7 | 670 | 1407
Asfálto | 530 | [5 empty] | Carpeta CBR-60 | 0 | 7 | 670 | 0
[7 empty] | Base Gr CBR-80 | 0.15 | 7 | 670 | 703.5
Excavación en terreno de cualquier naturaleza TCN (m³) | [6 empty] | Pavimentos |  |  | Pavimentos - Concreto Asfáltico
| Largo (m) | Área (m²) | Volumen (m³) | Poner suposición de que |  |  | Tipo | Área (m²) |  | Tipo | Espesor (m) | Ancho (m) | Largo (m) | Volumen (m³)
TCN | 670 | 1677 | 1123590 | todo DBO tiene el mismo |  |  | Imprimación | 4690 |  | Rodadura | 0.06 | 7 | 670 | 281.4
|  |  |  | área trans de retiro TCN |  |  | Riego de liga | 4690 |  | Intermedia | 0.05 | 7 | 670 | 234.5
Formación y construcción de terraplen (m³) |  |  |  | superficial
Pavimentos - Acera de hormigón
| Largo (m) | Área (m²) | Volumen (m³)
Terraplen | 255 | 12255 | 3125025 |  |  |  | Tipo | Espesor (m) | Ancho (m) | Largo (m) | Volumen (m³)
[7 empty] | Base Gr CBR-80 | 0.12 | 2 | 670 | 160.8
[7 empty] | Hormigón | 0.08 | 2 | 670 | 107.2
Demarcación - Señaléticas | [6 empty] | Pavimentos - Solera tipo A
Tipo | Ctd (UN) | [5 empty] | Tipo | Largo (mL) | Espesor (m) | Área (m²) | Volumen (m³) | Unidad (UN)
Señal V lat T-2 | 9 | [5 empty] | Soleras | 1320 |  |  |  | 1320
Señal V lat T-3 | 19 | [5 empty] | Base Est CBR-60 | 1320 | 0.15 | 0.051 | 10.098
Demarcación - Líneas |  |  | Citar manual de demarcacion
Tipo | (m) | (m²)
Eje segmentado | 409
Lateral continua | 234
Líneas, ach, simb, ley |  | 469

## Duración Partidas
|  | hh | horas hombre |  | 9 | horas/día
|  | hm | horas máquina |  | 7 | horas/día
|  | Rendimientos | Unidad | Rendimientos | Unidad | Cantidad | Duración (días)
2.2 | ESTRUCTURAS
2.2.1 | Excavación a máquina en puentes y estructuras (m3) | 90 | m3/hm | 630 | m3/día | 19728 | 32
2.2.2 | Relleno estructural permeable (m3) | 60 | m3/hm | 420 | m3/día | #REF! | #REF!
2.2.3 | Impermeabilización de estribo y muros (m2) | 70 | m2/hh | 630 | m2/día | 3028 | 5
2.2.4 | Hormigón G-5 (m3) | 3 | m3/hh | 27 | m3/día | 440 | 17
2.2.5 | Hormigón G-30/SM (m3) | 3 | m3/hh | 27 | m3/día | 8366 | 310
2.2.6 | Acero para armaduras A63-42H (kg) | 110 | kg/hh | 990 | kg/día | #REF! | #REF! | Usar dos cuadrillas | 284
2.2.7 | Moldaje para infraestructura (m2) | 20 | m2/hh | 180 | m2/día | 4735 | 27
2.2.8 | Losa de acceso (m3) | 3 | m3/hh | 27 | m3/día | 125.16 | 5
2.2.9 | Barbacanas de desague (un) | 3 | un/hh | 27 | un/día | 255 | 10
Excavación a máquina en puentes y estructuras (m3)